## Sheet1
序号 | 功能机构 | 主要部件 | 点检手段 | 判断标准 | 动/静 | 时段 | 点检类型 | 责任人 | area_key | p_line_key | wc_key | eqm_key
5 | 操作面板 | 急停按钮 | 手动操作 | 显示报警代码：急停被按下 | 动 | 班前 | 日 | CZ | 5952 | 5959 | 5656 | 3693
6 | 操作面板 | 液晶屏幕 | 目视 | 无破损 | 静 | 班前 | 日 | CZ | 5952 | 5959 | 5656 | 3693
7 | 机床外观 | 三色灯 | 目视 | 无损坏 | 静 | 班前 | 日 | CZ | 5952 | 5959 | 5656 | 3693
8 | 机床外观 | 安全门锁 | 目视 | 使用可靠 | 静 | 班前 | 日 | CZ | 5952 | 5959 | 5656 | 3693
9 | 机床外观 | 电磁阀 | 目视 | 各部位可正常工作 | 静 | 班中 | 日 | CZ | 5952 | 5959 | 5656 | 3693
10 | 运动机构 | 传送机构 | 手动操作 | 无滞碍、无异响 | 动 | 班中 | 日 | CZ | 5952 | 5959 | 5656 | 3693
11 | 运动机构 | 传感器 | 目视 | 无损坏 | 动 | 班前 | 日 | CZ | 5952 | 5959 | 5656 | 3693
12 | 运动机构 | 升降机构 | 手动操作 | 无滞碍、无异响 | 动 | 班前 | 日 | CZ | 5952 | 5959 | 5656 | 3693
13 | 检测工位 | 测量传感器 | 目视 | 无磨损、缺失 | 动/静 | 班前 | 日 | CZ | 5952 | 5959 | 5656 | 3693
14 | 检测工位 | 皮带 | 耳听 | 无异响 | 动/静 | 班中 | 日 | CZ | 5952 | 5959 | 5656 | 3693
15 | 检测工位 | 校验器具 | 目视 | 无异常 | 动/静 | 班中 | 日 | CZ | 5952 | 5959 | 5656 | 3693
16 | 定位装置 | 定位机构 | 耳听 | 无异响 | 动 | 班前 | 日 | CZ | 5952 | 5959 | 5656 | 3693
17 | 定位装置 | 托盘运转 | 目视 | 无滞碍 | 动 | 班前 | 日 | CZ | 5952 | 5959 | 5656 | 3693
18 | 气动三联件 | 压力表显示值 | 目视 | 显示范围：0.4-0.8Mpa | 动 | 班前 | 日 | CZ | 5952 | 5959 | 5656 | 3693
19 | 显示屏 | 屏幕 | 目视 | 无破损 | 静 | 班中 | 日 | CZ | 5952 | 5959 | 5656 | 3693
20 | 显示屏 | 主机 | 目视 | 开机正常 | 静 | 班中 | 日 | CZ | 5952 | 5959 | 5656 | 3693
21 | 电脑 | 屏幕 | 目视 | 无破损 | 静 | 班中 | 日 | CZ | 5952 | 5959 | 5656 | 3693
22 | 电脑 | 主机 | 目视 | 开机正常 | 静 | 班中 | 日 | CZ | 5952 | 5959 | 5656 | 3693
23 | 设备辊道 | 输送辊道 | 目视 | 无滞碍、无异响 | 动 | 班中 | 日 | CZ | 5952 | 5959 | 5656 | 3693
24 | 线缆 | 表面 | 目视 | 无磨损 | 静 | 班中 | 日 | CZ | 5952 | 5959 | 5656 | 3693
25 | 电器柜空调 | 温度显示值 | 目视 | 温度范围：30±3℃ | 动 | 班中 | 日 | CZ | 5952 | 5959 | 5656 | 3693
26 | 电器柜空调 | 风扇 | 耳听 | 运行正常、无异响 | 动 | 班中 | 日 | CZ | 5952 | 5959 | 5656 | 3693
27 | 电器柜 | 接地线 | 目视 | 连接完好，无松动 | 静 | 班前 | 周 | WX | 5952 | 5959 | 5656 | 3693
28 | 电器柜 | 电缆 | 目视 | 线头无脱落 | 静 | 班前 | 周 | WX | 5952 | 5959 | 5656 | 3693
29 | 电器柜 | 内部空间 | 目视 | 无杂物 | 静 | 班前 | 周 | WX | 5952 | 5959 | 5656 | 3693
30 | 电器柜 | 接线端子温度 | 目视 | 用红外仪测量值≤50℃ | 静 | 班中 | 专业 | GCS | 5952 | 5959 | 5656 | 3693
31 | 传感器 | 表面 | 目视 | 无磨损 | 静 | 班前 | 专业 | WX | 5952 | 5959 | 5656 | 3693
32 | 传感器 | 位置 | 手动操作 | 无松动 | 静 | 班前 | 专业 | WX | 5952 | 5959 | 5656 | 3693
Note on I1: fannyao: CZ：操作； WX：维修； GCS：机电工程师。